## Faults
| Device Status bits | [7 empty] | Address - dependent Output Data
Byte | Byte 2 | [7 empty] | Byte 1 | [7 empty] | Byte 0
Bit | 23 | 22 | 21 | 20 | 19 | 18 | 17 | 16 | 15 | 14 | 13 | 12 | 11 | 10 | 9 | 8 | 7 | 6 | 5 | 4 | 3 | 2 | 1 | 0
NCV7535 OUT Global Status Byte | FLT | TF | RESB | TSD | - | UOV_OV | - | NRDY | - | - | - | - | - | - | OC HS1 | OC LS1 | OC HS2 | OC LS2 | - | - | VSUV | VSOV | - | -
Fault | Hex Value for the fault
FLT | 800000
TF | 400000
TSD | 100000
UOV_OV | 040000
OC HS1 | 000200
OC LS1 | 000100
OC HS2 | 000080
OC LS2 | 000040
VSUV | 000008
VSOV | 000004

## pinouts
pin# | What the pin can do | port pin name | direction dataflow
11 | PWM/DIGITAL IO | MOSI | INPUT
12 | DIGITAL IO | MISO | OUTPUT
13 | DIGITAL IO | SCK | INPUT
10 | PWM/DIGITAL IO | GLASS SELECT | INPUT
9 | PWM/DIGITAL IO | SHADE SELECT | INPUT
7 | DIGITAL IO | GLASS ENABLE | INPUT
6 | PWM/DIGITAL IO | SHADE ENABLE | INPUT
8 | DIGITAL IO | SHADE SELECTOR | INPUT
5 | PWM/DIGITAL IO | GLASS SELECTOR | INPUT
4 | DIGITAL IO | CLEAR BUTTON | INPUT
3 | PWM/DIGITAL IO | SELECT BUTTON | INPUT
A0 | ANALOG IN/ DIGITAL IO | CYCLE BUTTON | INPUT
A1 | ANALOG IN/ DIGITAL IO | SERIAL LCD RX | OUTPUT
A2 | ANALOG IN/ DIGITAL IO | LED INDICATOR | OUTPUT